## Sheet1
Pin | Function | Type
2 | Router Recovery Indicator | Output
4 | Modem Recovery Indicator | Output
5 | SD CS | Output
12 | TDI - Test Data In (JTAG)
13 | TCK - Test Clock (JTAG)
14 | TMS - Test Mode Select (JTAG)
15 | TDO - Test Data Out (JTAG)
16 | Ethernet (W5500) CS | Output
17 | Ethernet (W5500) Reset | Output
18 | CLK (SPI)
19 | MISO (SPI)
21 | Unlock Indicator | Output
22 | Operational Indicator | Output
23 | MOSI (SPI)
25 | Router Relay | Output
26 | Modem Relay | Output
32 | Watchdog Trigger | Output
33 | Watchdog Statud | Input
34 | Router Recovery Switch | Input
35 | Modem Recovery Switch | Input
36 | Unlock Switch | Input
39 | Connectivity Check Switch | Input